## BOM
	nowae.it

	SCHEDA:	NOWAE011-0
	DOCUMENTO:	BOM
	REVISIONE:	R0_WP
	DATA:	31/08/2019
	LEGENDA:
	FORNITO
	NON MONTARE
	DA FORNIRE MA NON MONTARE
	ALTERNATIVA

Id	Reference	Quantity	Value	Footprint	Manufacturer	Part Number	Distributor	Distributor Code	Distributor2	Distributor2 Code	Distributor3	Distributor3 Code
1	C1 C4	2	10u	CAPACITOR:CAPACITOR-1210	AVX	TPSB105K035R2000	Farnell Italia S.r.l.	1432575	-	-	-	-
2	C2	1	4u7	CAPACITOR:CAPACITOR-1206	Wurth Elektronik GmbH	885012208094	Mouser Electronics	710-885012208094	-	-	-	-
3	C3	1	100n	CAPACITOR:CAPACITOR-0603	Wurth Elektronik GmbH	885012206095	Farnell Italia S.r.l.	2495187	-	-	-	-
4	D1	1	SS36FA	DIODE:DIODE-SOD123	ON Semiconductor	SS36FA	Farnell Italia S.r.l.	2822569	-	-	-	-
5	DL1	1	GREEN	LEDs:LED-0603	Wurth Elektronik GmbH	150060GS75000	Farnell Italia S.r.l.	2322070	-	-	-	-
6	L1	1	8u2	INDUCTOR:INDUCTOR-WURTH-4030	Wurth Elektronik GmbH	74438357082	Farnell Italia S.r.l.	2842189	-	-	-	-
7	P1 P2	2		CONNECTOR:CONN-HALFHOLE-3x1-2.54	-	-	-	-	-	-	-	-
8	R1	1	2k7	RESISTOR:RESISTOR-0603	Vishay	CRCW06032K70FKEA	Farnell Italia S.r.l.	1469768	-	-	-	-
9	R2 R5	2	100k	RESISTOR:RESISTOR-0603	Vishay	CRCW0603100KFKEA	Farnell Italia S.r.l.	1469649	-	-	-	-
10	R3	1	8k45	RESISTOR:RESISTOR-0603	Vishay	CRCW06038K45FKEA	Farnell Italia S.r.l.	2138418	-	-	-	-
11	R4	1	220	RESISTOR:RESISTOR-0603	Vishay	CRCW0603220RFKEA	Farnell Italia S.r.l.	1652857	-	-	-	-
12	U1	1	ST1S14PHR	SOIC:HSOIC8_3.9x4.9_1.27	ST Microelectronics	ST1S14PHR	Farnell Italia S.r.l.	2311345	-	-	-	-

## Revision
Rev. Scheda	Numero	Data	Descrizione
0	0	31/08/19	Versione Iniziale